## Director 快捷键列表
功能名称 | 描述 | 备注
Show (节目)
Switch to the specific show | 切换到特定节目 | 通过选择节目名称指定节目
Switch to the first show | 切换到第一个节目
Switch to the last show | 切换到最后一个节目
Switch to the next show | 切换到下一个节目
Switch to the previous show | 切换到上一个节目
Scene (场景)
Switch to the specific scene | 切换到特定场景 | 通过选择场景名称指定场景
Switch to the first scene | 切换到第一个场景
Switch to the last scene | 切换到最后一个场景
Switch to the next scene | 切换到下一场景
Switch to the previous scene | 切换到上一场景
Switch preview to PGM | 将预览场景切换到直播
Toggle transition of current scene | 当前场景切换出场入场过渡效果
Transition in of current scene | 当前场景启用入场效果
Transition out of current scene | 当前场景启用出场效果
GFX
Turn on GFX | 显示 GFX | 通过选择 GFX 名称指定 GFX
Turn off GFX | 隐藏 GFX | 通过选择 GFX 名称指定 GFX
Turn on/off GFX | 显示/隐藏 GFX | 通过选择 GFX 名称指定 GFX
Clear overlay | 取消显示所有 GFX
Transition (切换)
Turn on quick switch | 打开快速切换
Turn off quick switch | 关闭快速切换
Turn on/off quick switch | 打开/关闭快速切换
Set transition effect | 设置切换特效，选项包括Cut（硬切）、Fade（渐变）、DIP、Wipe（划像）、DVE、Stinger（特效视频）、3D
Set transition duration | 设置转场速度，范围为 50 毫秒到 2000 毫秒
Set FTB transition duration | 设置 FTB 切换时长，范围为 200 毫秒到 2000 毫秒
Stream (直播推流)
Start live streaming | 开始向特定目的地直播推流 | 通过选择推流服务器名称指定目的地
Stop live streaming | 停止向特定目的地直播推流 | 通过选择推流服务器名称指定目的地
Start/Stop live streaming | 开始/停止向特定目的地直播推流 | 通过选择推流服务器名称指定目的地
Stop all live streaming | 停止所有直播推流
Record (录制)
Start recording | 开始录制
Stop recording | 停止录制
Start/Stop recording | 开始/停止录制
Screenshot | 为直播画面截屏
Video (视频)
Play video | 在直播画面中播放视频
Pause video | 在直播画面中暂停视频
Play/Pause video | 在直播画面中播放/暂停视频
Rewind to start | 回到开头
Fast forward to end | 快进到结尾
Rewind by seconds | 以设定的秒数快退，范围为 1s 到 10s
Fast forward by seconds | 以设定的秒数快进，范围为 1s 到 10s
Jump to a specific time | 跳转到视频指定时间点，范围为 1s到无穷
Slide (幻灯片)
Play slide | 播放幻灯片
Pause slide | 暂停幻灯片
Play/Pause slide | 播放/暂停幻灯片
Switch to the previous | 切换到上一个视频/图片
Switch to the next | 切换到下一个视频/图片
BGM (背景音乐)
Play BGM | 在直播画面中播放 BGM
Pause BGM | 在直播画面中暂停 BGM
Play/Pause BGM | 在直播画面中播放/暂停 BGM
Go to the first song | 转到第一首歌
Go to the last song | 转到最后一首歌曲
Go to the next song | 转到下一首歌曲
Go to the previous song | 转到上一首歌曲
Go to the song | 转到指定歌曲 | 通过选择歌曲名称指定歌曲
Audio Mixer (调音台)
Set PROGRAM option | 打开/关闭直播音频
Set PROGRAM volume | 设置直播音频增益，范围为 -40dB 至 10dB
Adjust PROGRAM volume | 调整直播音频的音量，增加或减少 1dB
Fade in PROGRAM volume | 直播音频淡入，音量范围为 -40dB 至 10dB，可设置时长
Fade out PROGRAM volume | 直播音频淡出，可设置时长
Set PREVIEW option | 打开/关闭预览音频
Set PREVIEW volume | 设置预览音频的增益，范围为 -40dB 至 10dB
Adjust PREVIEW volume | 调整预览音频的音量，增加或减少 1dB
Fade in PREVIEW volume | 预览音频淡入，音量范围为 -40dB 至 10dB，可设置时长
Fade out PREVIEW volume | 预览音频淡出，可设置时长
Set MONITOR option | 打开/关闭监听音频
Set MONITOR volume | 调整监听音量，范围为 -40dB 至 10dB
Adjust MONITOR volume | 调整监听音量，增加或减少 1dB
Select MONITOR device | 设置监听设备 | 通过选择麦克风插孔、蓝牙设备（已连接）或 USB 设备（已连接）来指定设备
Fade in MONITOR volume | 监听音频淡入，音量范围为 -40dB 至 10dB，可设置时长
Fade out MONITOR volume | 监听音频淡出，可设置时长
Set MIC 1 option | 打开/关闭麦克风 1 音频
Set MIC 1 volume | 设置麦克风 1 音频增益，范围为 -40dB至 10dB
Adjust MIC 1 volume | 调整麦克风 1 音量，增加或减少 1dB
Fade in MIC 1 volume | 麦克风 1 音频淡入，音量范围为 -40dB 至 10dB，可设置时长
Fade out MIC 1 volume | 麦克风 1 音频淡出，可设置时长
Set MIC 2 option | 打开/关闭麦克风 2 音频
Set MIC 2 volume | 设置麦克风 2 音频增益，范围为 -40dB至 10dB
Adjust MIC 2 volume | 调整麦克风 2 音量，增加或减少 1dB
Fade in MIC 2 volume | 麦克风 2 音频淡入，音量范围为 -40dB 至 10dB，可设置时长
Fade out MIC 2 volume | 麦克风 2 音频淡出，可设置时长
Set Bluetooth option | 打开/关闭蓝牙音频
Set Bluetooth volume | 设置蓝牙音频增益，范围为 -40dB至 10dB
Adjust Bluetooth volume | 调整蓝牙音频的音量，增加或减少 1dB
Fade in Bluetooth volume | 蓝牙音频淡入，音量范围为 -40dB 至 10dB，可设置时长
Fade out Bluetooth volume | 蓝牙音频淡出，可设置时长
Set USB AUDIO option | 打开/关闭特定 USB 音频 | 通过选择设备名称指定 USB 音频
Set USB AUDIO volume | 设置特定 USB 音频的增益，范围为 -40 dB至 10dB | 通过选择设备名称指定 USB 音频
Adjust USB AUDIO volume | 调整特定 USB 音频的音量，增加或减少 1dB | 通过选择设备名称指定 USB 音频
Fade in USB AUDIO volume | 特定 USB 音频淡入，音量范围为 -40dB 至 10dB，可设置时长 | 通过选择设备名称指定 USB 音频
Fade out USB AUDIO volume | 特定 USB 音频淡出，可设置时长 | 通过选择设备名称指定 USB 音频
Set HDMI 1 action scope | 将 HDMI 1 音频设置应用于全局或单个场景
Set HDMI 1 global option | 设置 HDMI 1 音频的全局选项，可以是 AFV、始终打开或始终关闭
Set HDMI 1 scene option | 设置基于场景的 HDMI 1 音频选项，可以是打开或音关闭
Set HDMI 1 volume | 设置 HDMI 1 音频增益，范围为 -40dB 至 10dB
Adjust HDMI 1 volume | 调整 HDMI 1 音频的音量，增加或减少 1dB
Fade in HDMI 1 volume | HDMI 1 音频淡入，音量范围为 -40dB 至 10dB，可设置时长
Fade out HDMI 1 volume | HDMI 1 音频淡出，可设置时长
Set HDMI 2 action scope | 将 HDMI 2 音频设置应用于全局或单个场景
Set HDMI 2 global option | 设置 HDMI 2 音频的全局选项，可以是 AFV、始终打开或始终关闭
Set HDMI 2 scene option | 设置基于场景的 HDMI 2 音频选项，可以是打开或关闭
Set HDMI 2 volume | 设置 HDMI 2 音频增益，范围为 -40dB 至 10 dB
Adjust HDMI 2 volume | 调整 HDMI 2 音频的音量，增加或减少 1dB
Fade in HDMI 2 volume | HDMI 2 音频淡入，音量范围为 -40dB 至 10dB，可设置时长
Fade out HDMI 2 volume | HDMI 2 音频淡出，可设置时长
Set HDMI 3 action scope | 将 HDMI 3 音频设置应用于全局或单个场景
Set HDMI 3 global option | 设置 HDMI 3 音频的全局选项，可以是 AFV、始终打开或始终关闭
Set HDMI 3 scene option | 设置基于场景的 HDMI 3 音频选项，可以是打开或关闭
Set HDMI 3 volume | 设置 HDMI 3 音频增益，范围为 -40dB 至 10 dB
Adjust HDMI 3 volume | 调整 HDMI 3 音频的音量，增加或减少 1dB
Fade in HDMI 3 volume | HDMI 3 音频淡入，音量范围为 -40dB 至 10dB，可设置时长
Fade out HDMI 3 volume | HDMI 3 音频淡出，可设置时长
Set HDMI 4 action scope | 将 HDMI 4 音频设置应用于全局或单个场景
Set HDMI 4 global option | 设置 HDMI 4 音频的全局选项，可以是 AFV、始终打开或始终关闭
Set HDMI 4 scene option | 设置基于场景的 HDMI 4 音频选项，可以是打开或关闭
Set HDMI 4 volume | 设置 HDMI 4 音频增益，范围为 -40dB 至 10 dB
Adjust HDMI 4 volume | 调整 HDMI 4 音频的音量，增加或减少 1dB
Fade in HDMI 4 volume | HDMI 4 音频淡入，音量范围为 -40dB 至 10dB，可设置时长
Fade out HDMI 4 volume | HDMI 4 音频淡出，可设置时长
Set BGM option | 打开/关闭背景音乐
Set BGM volume | 设置背景音乐的增益，范围为 -40dB 至 10 dB
Adjust BGM volume | 调整背景音乐的音量，增加或减少 1dB
Fade in BGM volume | HDMI 4 音频淡入，音量范围为 -40dB 至 10dB，可设置时长
Fade out BGM volume | HDMI 4 音频淡出，可设置时长
Set STREAM action scope | 将网络流音频设置应用于全局或单个场景 | 按名称选择网络流，包括 SRT、RTMP、RTSP 和手机摄像头
Set STREAM global option | 设置网络流 音频的全局选项，可以是 AFV、始终打开或始终关闭 | 按名称选择网络流，包括 SRT、RTMP、RTSP 和手机摄像头
Set STREAM scene option | 设置基于场景的网络流音频选项，可以是打开或关闭 | 按名称选择网络流，包括 SRT、RTMP、RTSP 和手机摄像头
Set STREAM volume | 设置网络流音频增益，范围为 -40dB 至 10dB | 按名称选择网络流，包括 SRT、RTMP、RTSP 和手机摄像头
Adjust STREAM volume | 调整网络流音频的音量，增加或减少 1dB | 按名称选择网络流，包括 SRT、RTMP、RTSP 和手机摄像头
Fade in STREAM volume | 网络流音频淡入，音量范围为 -40dB 至 10dB，可设置时长 | 按名称选择网络流，包括 SRT、RTMP、RTSP 和手机摄像头
Fade out STREAM volume | 网络流音频淡出，可设置时长 | 按名称选择网络流，包括 SRT、RTMP、RTSP 和手机摄像头
Set VIDEO action scope | 将视频音频设置应用于全局或单个场景 | 按名称选择视频
Set VIDEO option | 打开/关闭视频音频 | 按名称选择视频
Set VIDEO volume | 设置视频音频的增益，范围为 -40dB 至 10dB | 按名称选择视频
Adjust VIDEO volume | 调整视频音频的音量，增加或减少 1dB | 按名称选择视频
Fade in VIDEO volume | 视频音频淡入，音量范围为 -40dB 至 10dB，可设置时长 | 按名称选择视频
Fade out VIDEO volume | 视频音频淡出，可设置时长 | 按名称选择视频
Set WEBPAGE scene option | 设置基于场景的网页音频选项，可以是打开或关闭 | 按名称选择网页
Set WEBPAGE scene volume | 设置网页音频增益，范围为 -40dB 至 10dB | 按名称选择网页
Adjust WEBPAGE scene volume | 调整网页音频的音量，增加或减少 1dB | 按名称选择网页
Fade in WEBPAGE volume | 网页音频淡入，音量范围为 -40dB 至 10dB，可设置时长 | 按名称选择网页
Fade out WEBPAGE volume | 网页音频淡出，可设置时长 | 按名称选择网页
Set GFX option | 打开/关闭网页 GFX 音频 | 按名称选择GFX
Set GFX volume | 设置网页 GFX 音频的增益，范围为 -40dB 至 10dB | 按名称选择GFX
Adjust GFX volume | 调整网页 GFX 的音量，增加或减少 1dB | 按名称选择GFX
Fade in GFX volume | GFX 音频淡入，音量范围为 -40dB 至 10dB，可设置时长 | 按名称选择GFX
Fade out GFX volume | GFX 音频淡出，可设置时长 | 按名称选择GFX
Set App action scope | 将App音频设置应用于全局或单个场景 | 选择App1，App2，或App3
Set App global option | 设置App音频的全局选项，可以是 AFV、始终打开或始终关闭 | 选择App1，App2，或App3
Set App scene option | 设置基于场景的App音频选项，可以是打开或关闭 | 选择App1，App2，或App3
Set App volume | 设置App音频增益，范围为 -40dB 至 10dB | 选择App1，App2，或App3
Adjust App volume | 调整App音频的音量，增加或减少 1dB | 选择App1，App2，或App3
Fade in App volume | App 音频淡入，音量范围为 -40dB 至 10dB，可设置时长 | 选择App1，App2，或App3
Fade out App volume | App 音频淡出，可设置时长 | 选择App1，App2，或App3
Set audio input delay | 调整麦克风插孔、HDMI 或 USB 设备的输入延迟，范围为 0ms 至 400ms
Output microphone sound to monitor device | 启用或禁用向监听设备输出麦克风声音
Output microphone sound to USB Out | 启用或禁用向连接到 USB Out 端口的外部设备输出麦克风声音
Solo monitor | 单独监听音频输入 | 按名称选择音频输入
Scoreboard (记分牌)
Reset Scoreboard | 将记分板重置为初始设置
Adjust team score | 调整主队或客队的得分，数值范围为 -100 至 100
Go to the first period/inning | 进入第一场次/局 | 局用于棒球记分牌
Go to the last period | 进入最后一个场次
Go to the next period/inning | 进入下一场次/局 | 局用于棒球记分牌
Go to the previous period/inning | 进入上一场次/局 | 局用于棒球记分牌
Play game time | 开始计算比赛时间
Pause game time | 暂停计算比赛时间
Play/Pause game time | 开始/暂停计算比赛时间
Adjust game time | 调整比赛时间，从-100 秒到 100 秒不等
Reset game time | 重置比赛时间
Adjust team score (Baseball) | 调整主队或客队的得分，数值范围为 -100 至 100 | 用于棒球记分牌
Adjust Out (Baseball) | 调整出局数，范围从 -2 到 2 | 用于棒球记分牌
Adjust Ball-Strike (Baseball) | 调整坏球数和好球数，范围从-3 到 3 | 用于棒球记分牌
Set on base runners (Baseball) | 设置一垒、二垒、三垒的跑垒指示 | 用于棒球记分牌
Clear pitch count (Baseball) | 将坏球和好球清零 | 用于棒球记分牌
Adjust team score (Soccer) | 调整主队或客队的得分，数值范围为 -100 至 100 | 用于足球记分牌
Set stoppage time (Soccer) | 设置补时时间，范围为 0-59，单位：分钟 | 用于足球记分牌
Reset stoppage time (Soccer) | 重置补时时间 | 用于足球记分牌
Show stoppage time (Soccer) | 显示补时时间 | 用于足球记分牌
Hide stoppage time (Soccer) | 隐藏补时时间 | 用于足球记分牌
Show/Hide stoppage time (Soccer) | 显示/隐藏补时时间 | 用于足球记分牌
Show substitution (Soccer) | 显示换人 | 用于足球记分牌
Hide substitution (Soccer) | 隐藏换人 | 用于足球记分牌
Show/Hide substitution (Soccer) | 显示/隐藏换人 | 用于足球记分牌
Set game (Tennis) | 设置某个盘内某个选手的局分 | 用于网球记分牌
Add game (Tennis) | 增加局分 | 用于网球记分牌
Subtract game (Tennis) | 减少局分 | 用于网球记分牌
Reset games (Tennis) | 重置局分 | 用于网球记分牌
Add point (Tennis) | 增加分数 | 用于网球记分牌
Subtract point (Tennis) | 减少分数 | 用于网球记分牌
Reset points (Tennis) | 重置分数 | 用于网球记分牌
Switch server (Tennis) | 交换发球权 | 用于网球记分牌
Set server (Tennis) | 设置发球权 | 用于网球记分牌
Show message (Tennis) | 显示消息 | 用于网球记分牌
Hide message (Tennis) | 隐藏消息 | 用于网球记分牌
Switch message (Tennis) | 切换信息，可选择预置的信息内容 | 用于网球记分牌
Reset all (Tennis) | 重置全部 | 用于网球记分牌
Show/Hide scoreboard control page | 显示/隐藏记分牌控制页面
Timer (计时器)
Reset timer | 还原为设置的时长
Start or resume timer | 开始或继续计时
Pause timer | 暂停计时
Start/Pause timer | 开始/暂停计时
Show/Hide timer control page | 显示/隐藏计时器控制页面
Stopwatch (秒表)
Reset stopwatch | 秒表归零
Start or resume stopwatch | 开始或继续计时
Pause stopwatch | 暂停计时
Start/Pause stopwatch | 开始/暂停计时
Show/Hide stopwatch control page | 显示/隐藏秒表控制页面
PTZ
Select PTZ device | 选择 PTZ 设备 | 通过选择设备名称指定 PTZ 设备
Call preset | 按编号调用预置点
Store preset | 按编号存储预置点
PTZ zoom in | 以设定速度开始放大，范围为 1 到 10
PTZ zoom out | 以设定速度开始缩小，范围为 1 到 10
PTZ stop zooming | 停止缩放
PTZ auto focus | 应用自动聚焦
PTZ focus far | 聚焦远处
PTZ focus near | 聚焦近处
PTZ home | 移回云台中心
PTZ move up | 向上移动
PTZ move up left | 向左上方移动
PTZ move left | 向左移动
PTZ move down left | 向左下方移动
PTZ move down | 向下移动
PTZ move down right | 向右下方移动
PTZ move right | 向右移动
PTZ move up right | 向右上方移动
PTZ stop moving | 停止移动
PTZ start recording (OBSBOT) | 开始录制 | 用于 OBSBOT Tail Air
PTZ stop recording (OBSBOT) | 停止录制 | 用于 OBSBOT Tail Air
PTZ start/stop recording (OBSBOT) | 开始/停止录制 | 用于 OBSBOT Tail Air
Start Al human tracking (OBSBOT) | 开始 AI 人像跟踪 | 用于 OBSBOT Webcam
Stop Al human tracking (OBSBOT) | 停止 AI 人像跟踪 | 用于 OBSBOT Webcam
Start/Stop AI human tracking (OBSBOT) | 开始/停止 AI 人像跟踪 | 用于 OBSBOT Webcam
Set Al human tracking mode (OBSBOT) | 设置 AI 人像跟踪模式 | 根据 OBSBOT Webcam 型号选择合适的模式
Set Al human tracking speed (OBSBOT) | 设置 AI 人像跟踪速度 | 根据 OBSBOT Webcam 型号选择合适的速度
Set Al human tracking type (OBSBOT) | 设置 AI 人像跟踪方式。选项包括 Standard（标准模式）、Motion（运动模式）。 | 用于 OBSBOT Tiny 2
Set AI human zoom type (OBSBOT) | 设置 AI 人像跟踪自动变焦是否开启及变焦速度 | 用于 OBSBOT Tail 2
Turn on/off only me (OBSBOT) | 打开/关闭 Only Me | 用于 OBSBOT Tail 2
Wake up Camera (OBSBOT) | 唤醒相机 | 用于 OBSBOT Webcam
Reset (OBSBOT) | 将OBSBOT相机重置到初始位置 | 用于 OBSBOT Webcam
Start recording (Phone Camera) | 在移动设备上开始录制 | 用于手机摄像头
Stop recording (Phone Camera) | 在移动设备上停止录制 | 用于手机摄像头
Start/Stop recording (Phone Camera) | 在移动设备上开始/停止录制 | 用于手机摄像头
Switch to front camera (Phone Camera) | 切换到前置摄像头 | 用于手机摄像头
Switch to back camera (Phone Camera) | 切换到后置摄像头 | 用于手机摄像头
Switch to front/back camera (Phone Camera) | 切换到前置/后置摄像头 | 用于手机摄像头
Turn flashlight on (Phone Camera) | 在移动设备上打开手电筒 | 用于手机摄像头
Turn flashlight off (Phone Camera) | 在移动设备上关闭手电筒 | 用于手机摄像头
Toggle flashlight (Phone Camera) | 在移动设备上打开/关闭手电筒 | 用于手机摄像头
Enable Video Stabilization (Phone Camera) | 在移动设备上启用视频防抖 | 用于手机摄像头
Disable Video Stabilization (Phone Camera) | 在移动设备上禁用视频防抖 | 用于手机摄像头
Toggle Video Stabilization (Phone Camera) | 在移动设备上开/关视频防抖 | 用于手机摄像头
Auto White Balance (Phone Camera) | 在移动设备上启用自动白平衡调节 | 用于手机摄像头
Increase White Balance (Phone Camera) | 在移动设备上增加白平衡 | 用于手机摄像头
Decrease White Balance (Phone Camera) | 在移动设备上降低白平衡 | 用于手机摄像头
Auto ISO (Phone Camera) | 在移动设备上启用自动ISO调节 | 用于手机摄像头
Increase ISO (Phone Camera) | 在移动设备上提高ISO | 用于手机摄像头
Decrease ISO (Phone Camera) | 在移动设备上降低ISO | 用于手机摄像头
Auto Focus (Phone Camera) | 在移动设备上启用自动对焦调节 | 用于手机摄像头
Increase Focus (Phone Camera) | 在移动设备上增加焦距 | 用于手机摄像头
Decrease Focus (Phone Camera) | 在移动设备上减小焦距 | 用于手机摄像头
Reset Exposure Bias (Phone Camera) | 在移动设备上重置曝光补偿 | 用于手机摄像头
Increase Exposure Bias (Phone Camera) | 在移动设备上增加曝光补偿 | 用于手机摄像头
Decrease Exposure Bias (Phone Camera) | 在移动设备上降低曝光补偿 | 用于手机摄像头
Unmute input sound (Phone Camera) | 恢复移动设备的输入声音 | 用于手机摄像头
Mute input sound (Phone Camera) | 将移动设备的输入声音静音 | 用于手机摄像头
Mute/Unmute input sound (Phone Camera) | 切换移动设备输入声音的静音 / 取消静音状态 | 用于手机摄像头
Replay (回放)
Replay from start of buffer | 从缓冲开始的位置回放 | 选择回放镜头，及回放布局
Repaly from N seconds ago | 从 N 秒前回放，范围为 3s ~ 60s | 选择回放镜头，及回放布局
Replay the last event | 回放最后一个事件 | 选择回放镜头，及回放布局
Replay event N | 回放精彩事件N | 选择回放镜头，及回放布局
Replay all events | 回放所有事件 | 选择回放策略，回放顺序，切换效果
Replay the last N events | 回放最后N个事件 | 设置事件数量，选择回放策略，回放顺序，切换效果
Exit replay | 退出回放
Pause replay | 暂停回放
Play or resume replay | 播放或重新开始回放
Play/Pause replay | 播放/暂停回放
Fast forward | 以设定的秒数快进，范围为 2s 到 8s
Fast backward | 以设定的秒数快退，范围为 2s 到 8s
Go to a specific position | 前往进度条上的特定位置，范围为 0s 到 60s
Rewind to start | 回到开头
Go to the next frame | 前进一帧
Go to the previous frame | 后退一帧
Add replay event | 添加精彩事件 | 选择事件时长
Delete all events | 删除所有事件
Delete the last event | 删除最后一个事件
Tag the last event | 为最后一个事件添加标签 | 如果事件已有3个标签，第一个标签会被删除
Rate the last event | 为最后一个事件添加评分，最多5颗星
Set the replay speed | 设置回放速度，选项包括 0.1x、0.25x、0.33x、0.5x、0.75x、1.0x
Unmute replay sound | 打开回放声音
Mute replay sound | 关闭回放声音
Mute/Unmute replay sound | 关闭/打开回放声音
Unmute mic sound | 打开麦克风声音
Mute mic sound | 关闭麦克风声音
Mute/Unmute mic sound | 关闭/打开麦克风声音
Switch replay camera | 切换回放镜头
Save current replay as event | 将当前的快速回放保存为精彩事件
Set Team name on last event... | 打开UI界面，设置最后一个精彩事件的队伍名称 | 选择主队或客队，应用快捷键后，在设备弹窗上设置队伍名称
Set Team name on last event via the scoreboard | 使用记分牌上内容设置最后一个事件的队伍名称 | 选择主队或客队，应用快捷键后，记分牌上的主客队名称自动标记队伍名称
Edit play range on last event... | 打开UI界面，设置最后一个精彩事件的播放范围 | 应用快捷键后，在设备弹窗上设置播放范围
Edit event name on last event... | 打开UI界面，设置最后一个精彩事件的名称 | 应用快捷键后，在设备弹窗上设置事件名称
Undo last event tag | 删除最后一个添加的精彩事件标签
Show/Hide event list | 显示/隐藏精彩事件列表 UI 界面
Enable stinger transition | 启用回放转场特效
Disable stinger transition | 禁用回放转场特效
Enable/Disable stinger transition | 启用/禁用回放特效
Scene Playlist (自动播放)
Start playlist | 开始自动播放
Stop playlist | 退出自动播放
Resume playlist | 继续自动播放
Pause playlist | 暂停自动播放
Resume/Pause playlist | 继续/暂停自动播放
Next item | 切换到下一个自动播放项目
Previous item | 切换到上一个自动播放项目
Go to the Nth playlist item | 前往第N个自动播放项目
Webpage (网页)
Go back | 后退
Go forward | 前进
Zoom out | 缩小网页
Zoom in | 放大网页
Reset | 重置为100%显示
Reload | 刷新网页
Page top | 滚动网页到顶部
Page bottom | 滚动网页到底部
Page up | 网页向上滚动一屏
Page down | 网页向下滚动一屏
Up | 向上滚动
Left | 向左滚动
Down | 向下滚动
Right | 向右滚动
VFA（视频跟随音频）
Enable VFA | 开启视频跟随音频
Disable VFA | 关闭视频跟随音频
Enable/Disable VFA | 开启/关闭视频跟随音频
App
Go back | 后退
Zoom out | 缩小 App 画面
Zoom in | 放大 App 画面
Reset | 重置为100%显示
Others (其他)
Reboot | 重启设备
Power off | 将设备关机
Screenshot | 为设备当前屏幕截屏
Adjust display brightness | 调整显示屏亮度
Freeze current scene | 冻结当前场景
Unfreeze current scene | 取消冻结当前场景
Freeze/Unfreeze current scene | 冻结/取消冻结当前场景
Turn on FTB | 打开 FTB
Turn off FTB | 关闭 FTB
Turn on/off FTB | 打开/关闭 FTB
Set FTB transition duration | 设置 FTB 切换时长，范围为 200 毫秒到 2000 毫秒
Set USB-C DP output | 设置连接到 USB-C Out 接口的外接屏幕的显示内容 | 选项包括 Program（直播画面）、 Preview（预览画面）、 Multi-view（多视图）、 Mirror（屏幕镜像）、Loop HDMI 1/2/3/4（环出 HDMI 1/2/3/4）、Loop WEBCAM 1/2（环出 WEBCAM 1/2）、Stream（环出网络流）、Phone Camera（手机摄像头）、APP
Set HDMI Out 1 output | 设置连接到 HDMI Out 1 接口的外接屏幕的显示内容 | 选项包括 Program（直播画面）、 Preview（预览画面）、 Multi-view（多视图）、 Mirror（屏幕镜像）、Loop HDMI 1/2/3/4（环出 HDMI 1/2/3/4）、Loop WEBCAM 1/2（环出 WEBCAM 1/2）、Stream（环出网络流）、Phone Camera（手机摄像头）、APP
Set HDMI Out 2 output | 设置连接到 HDMI Out 2 接口的外接屏幕的显示内容 | 选项包括 Program（直播画面）、 Preview（预览画面）、 Multi-view（多视图）、 Mirror（屏幕镜像）、Loop HDMI 1/2/3/4（环出 HDMI 1/2/3/4）、Loop WEBCAM 1/2（环出 WEBCAM 1/2）、Stream（环出网络流）、Phone Camera（手机摄像头）、APP
Set USB-C UVC output | 设置USB-C Out 接口作为 UVC 输出时的显示内容 | 选项包括 Program（直播画面）、 Preview（预览画面）、 Multi-view（多视图）、 Mirror（屏幕镜像）、Loop HDMI 1/2/3/4（环出 HDMI 1/2/3/4）、Loop WEBCAM 1/2（环出 WEBCAM 1/2）、Stream（环出网络流）、Phone Camera（手机摄像头）
Wait | 设置两个功能之间的间隔时长，范围为50 -10000，单位：ms | 仅可添加一个Wait到同一快捷键的两个功能之间
Previous page | 快捷键页面向前翻一页
Next page | 快捷键页面向后翻一页
Go to page N | 跳转到指定的快捷键页面
Adjust Mirabox brightness | 调整秒联宝键盘亮度